## Übersichtstabelle
Übersichtsblatt für einen Lenz 2- Rotor
Errechnete Leistung (nach Lenz)
Rotordurchmesser: |  | 1 | m | Abschätzung der benötigten Rotorfläche bei einer bestimmten Leistung
[8 empty] | Wind Geschwindigkeit km/h | Wind Geschwindigkeit m/s | Drehzahl belastet U/min | Drehzahl leerlauf U/min | elektrische Leistung in W
Rotorhöhe: |  | 1 | m | gewünschte elektrische Leistung (W) | bei Wind (m/s) | benötigte Fläche (m²)
Blattanzahl: |  | 3 | Stk | 0 | 15 | 0
[8 empty] | 3.6 | 1 | 15.2788 | 30.5577 | 0.20051
Wirkungsgrad lt. Lenz: |  | 41% | [5 empty] | 7.2 | 2 | 30.5577 | 61.1154 | 1.6041
[8 empty] | 10.8 | 3 | 45.8365 | 91.673 | 5.4138
Wirkungsgr. Generator: |  | 80% |  | Dimensionierungsempfehlung |  |  |  | 14.4 | 4 | 61.1154 | 122.2307 | 12.8327
[8 empty] | 18 | 5 | 76.3942 | 152.7884 | 25.0638
[8 empty] | 21.6 | 6 | 91.673 | 183.3461 | 43.3103
Radius Vorflügel: | 0.09375 | [6 empty] | 25.2 | 7 | 106.9519 | 213.9037 | 68.7752
[8 empty] | 28.8 | 8 | 122.2307 | 244.4614 | 102.6615
[8 empty] | 32.4 | 9 | 137.5095 | 275.0191 | 146.1723
[8 empty] | 36 | 10 | 152.7884 | 305.5768 | 200.5107
[8 empty] | 39.6 | 11 | 168.0672 | 336.1345 | 266.8797
[8 empty] | 43.2 | 12 | 183.3461 | 366.6921 | 346.4824
[8 empty] | 46.8 | 13 | 198.6249 | 397.2498 | 440.5219
[8 empty] | 50.4 | 14 | 213.9037 | 427.8075 | 550.2013
[8 empty] | 54 | 15 | 229.1826 | 458.3652 | 676.7235
Länge Gesamtflügel: | 0.4 | [6 empty] | 57.6 | 16 | 244.4614 | 488.9228 | 821.2917
[8 empty] | 61.2 | 17 | 259.7403 | 519.4805 | 985.1089
[8 empty] | 64.8 | 18 | 275.0191 | 550.0382 | 1169.3782
[8 empty] | 68.4 | 19 | 290.2979 | 580.5959 | 1375.3026
[8 empty] | 72 | 20 | 305.5768 | 611.1536 | 1604.0853
[8 empty] | 75.6 | 21 | 320.8556 | 641.7112 | 1856.9293
[8 empty] | 79.2 | 22 | 336.1345 | 672.2689 | 2135.0376
[8 empty] | 82.8 | 23 | 351.4133 | 702.8266 | 2439.6132
[8 empty] | 86.4 | 24 | 366.6921 | 733.3843 | 2771.8594
[8 empty] | 90 | 25 | 381.971 | 763.9419 | 3132.9791
[8 empty] | 93.6 | 26 | 397.2498 | 794.4996 | 3524.1754
[8 empty] | 97.2 | 27 | 412.5286 | 825.0573 | 3946.6514
[8 empty] | 100.8 | 28 | 427.8075 | 855.615 | 4401.6101
[8 empty] | 104.4 | 29 | 443.0863 | 886.1727 | 4890.2546
[8 empty] | 108 | 30 | 458.3652 | 916.7303 | 5413.7879
[8 empty] | 111.6 | 31 | 473.644 | 947.288 | 5973.4132
[8 empty] | 115.2 | 32 | 488.9228 | 977.8457 | 6570.3334
[8 empty] | 118.8 | 33 | 504.2017 | 1008.4034 | 7205.7517
[8 empty] | 122.4 | 34 | 519.4805 | 1038.961 | 7880.8711
[8 empty] | 126 | 35 | 534.7594 | 1069.5187 | 8596.8947
[8 empty] | 129.6 | 36 | 550.0382 | 1100.0764 | 9355.0255
[8 empty] | 133.2 | 37 | 565.317 | 1130.6341 | 10156.4667
[8 empty] | 136.8 | 38 | 580.5959 | 1161.1917 | 11002.4212
[8 empty] | 140.4 | 39 | 595.8747 | 1191.7494 | 11894.0921
[8 empty] | 144 | 40 | 611.1536 | 1222.3071 | 12832.6825
HINWEIS !!!! Die Tabellen- Blatt wurde bis auf die rot und gelb hinterlegten Zellen für die Eingabewerte gesperrt, um versehentliches löschen von Formeln und Verknüpfungen zu verhindern. Die Sperre kann jederzeit unter "Extras" / "Schutz" / "Blattschutz aufheben" aufgehoben werden
Rotorachse