## Sylinterit
HYDRAULIIKKALASKENTA
SYLINTERIT
Männän halkaisija | D = | 70 | mm |  | Pinta-ala (työntö) | A+ = | 38.4845 | cm2
Varren halkaisija | d = | 40 | mm |  | Pinta-ala (veto) | A- = | 25.9181 | cm2
Iskun pituus | i = | 660 | mm |  | Tilavuus (työntö) | V+ = | 2539.9777 | cm3 = | 2.54 | l
Lukumäärä | k = | 1 | kpl |  | Tilavuus (veto) | V- = | 1710.5972 | cm3 = | 1.7106 | l
Paine | p = | 150 | bar | ---> | Voima (työntö) | F+ = | 57.7268 | kN = | 5.7727 | t
[5 empty] | Voima (veto) | F- = | 38.8772 | kN = | 3.8877 | t
Tilavuusvirta | Q = | 23 | l/min | ---> | Iskuaika (työntö) | t+ = | 6.626 | s
[5 empty] | Iskuaika (veto) | t- = | 4.4624 | s
[5 empty] | Nopeus (työntö) | v+ = | 0.099607 | m/s
[5 empty] | Nopeus (veto) | v- = | 0.1479 | m/s
[5 empty] | Paluuvirtaus (työntö) | Q= | 15.4898 | l/min
[5 empty] | Paluuvirtaus (veto) | Q= | 34.1515 | l/min
[5 empty] | Tehontarve | P = | 5.75 | kW = | 7.82 | hv

## Pumput ja Moottorit
HYDRAULIIKKALASKENTA
PUMPUT JA MOOTTORIT
Kierrostilavuus | Vr = | 16 | cm3/r | ---> | Tilavuusvirta | Q= | 23.2 | l/min
Pyörintänopeus | n = | 1450 | r/min |  | Vääntömomentti | M= | 38.1972 | Nm
Paine | p = | 150 | bar |  | Teho | P= | 5.8 | kW
Teho | P= | 5 | kW | ---> | Vääntömomentti | M= | 15.9155 | Nm
Pyörintänopeus | n= | 3000 | r/min |  | Kierrostilavuus | Vr= | 6.7 | cm3/r
Tilavuusvirta | Q= | 20.1 | l/min |  | Paine | p= | 149.2537 | bar