## Silindrid
Hüdraulika rehnung
Silindrid
Kolvi läbimõõt | D = | 100 | mm |  | Tööpindala (lüke) | A+ = | 78.5398 | cm2
Kolvivarre läbimõõt | d = | 60 | mm |  | Tööpindala (tõmme) | A- = | 50.2655 | cm2
Käik | i = | 750 | mm |  | Töömaht (lüke) | V+ = | 5890.4862 | cm3 = | 5.8905 | l
Arv | k = | 1 | kpl |  | Töömaht (tõmme) | V- = | 3769.9112 | cm3 = | 3.7699 | l
Töörõhk | p = | 160 | bar | ---> | Jõud (lüke) | F+ = | 125.6637 | kN = | 12.5664 | t
[5 empty] | Jõud (tõmme) | F- = | 80.4248 | kN = | 8.0425 | t
Vooluhulk | Q = | 20 | l/min | ---> | Töökäigu kestus (lüke) | t+ = | 17.6715 | s
[5 empty] | Töökäigu kestus (tõmme) | t- = | 11.3097 | s
[5 empty] | Kolvi kiirus (lüke) | v+ = | 0.042441 | m/s
[5 empty] | Kolvi kiirus (tõmme) | v- = | 0.066315 | m/s
[5 empty] | Tagasivool (lüke) | Q= | 12.8 | l/min
[5 empty] | Tagasivool (tõmme) | Q= | 31.25 | l/min
[5 empty] | Võimsustarve | P = | 5.3333 | kW = | 7.2533 | hv

## Pumbad ja mootorid
Hüdraulika rehnung
Pumbad ja mootorid
Maht pöördega | Vr = | 10 | cm3/r | ---> | Vooluhulk | Q= | 15 | l/min
Pöörlemissagedus | n = | 1500 | r/min |  | Pöördemoment | M= | 25.4648 | Nm
Rõhk | p = | 160 | bar |  | Võimsus | P= | 4 | kW
Võimsus | P= | 5 | kW | ---> | Pöördemoment | M= | 15.9155 | Nm
Pöörlemissagedus | n= | 3000 | r/min |  | Maht pöördega | Vr= | 6.7 | cm3/r
Vooluhulk | Q= | 20.1 | l/min |  | Töörõhk | p= | 149.2537 | bar